## Leht1
Sillaotsa tuletõrje veevõtukoha ehitamine
Ehitustööde mahutabel
Veemahutite ehitusmahud
Nr | Nimetus | Maht | Mõõtühik | Hind | Kokku | Märkus
1 | Kaevik | 408 | m3 |  |  | Kaeviku rajamisel jälgida puude juurestiku kaitsevööndit.
Ehitustööde käigus tekkiva liigse pinnase saab teisaldada naaberkinnistule, Sillaotsa Talumuuseum (50404:002:1191).
2 | Täide | 350 | m3 |  |  | Ehitusliiv / killustik fr 8/16 (kõrge põhjavee taseme korral)
3 | Kasvupinnas 150 mm (+muruseemnesegu) | 32 | m3 |  |  | Mahutite peal ja ca 1m raadiuses ehitustööde perimeetril
4 | Killustikalus fr 8/16 tarnetoru (100mm) ja tõusutoru (150mm) alla | 1 | m3
5 | Mahutid 60m3 | 2 | tk |  |  | nt. Innovative Water Systems OÜ poolt tarnitavaid ID2400 PE Strong mahutid
(Dn 100 tuulutus toru, D700 lukustatav soojustatud plastluuk, Dn 100 täitetorustik AISI 304, 2x DN 80 tagasilöögiklapp + DN 80 liitmikuga täitetorustik AISI 304, viidad, kinnitusrihmad 8m x 20tk)
6 | Imitarnetoru DN 200 koos ühendustega | 8 | jm
(2x DN 200 kapega siiberventiili koos pikendatud spindliga, kolmik, 90° põlv AISI 304, 2x sõel- avade pindala 940cm2)
7 | Maapealne kuivhüdrant (STORZ 5" liitmikuga) koos soojustatud tõusutoruga | 1 | tk |  |  | Kõrgus imitarnetoru tsentrist maapinnani ca 2255 mm
8 | R/B ankurdusplaat | 24.5 | m3
2x Ø10/200/200 B500B
(lisaks roostevabad kinnitusankrud)
9 | XPS soojustusplaat 150mm | 160 | m2 |  |  | Nt. Styrofoam 250 SL-A-N
10 | Erosioonitõkkematt | 117 | m2 |  |  | Nt Roadservice OÜ poolt tarnitav SK-50-P2
Veemahutite ehitustööd kokku
Teeehitustööde mahud
KULUDE LOEND NR 1: ÜLDISED
Artikli nr | Makseartikli nimetus | Maht | Mõõtühik | Hind | Kokku | Parameetrid
10203 | Infotahvlid | 1 | objekt
10211 | Tööde mõõdistamine ja märkimistööd | 1 | objekt
KULUDE LOEND NR 2: EHITUSOBJEKTI ETTEVALMISTAMINE
20209 | Puude võra piiramine | 11 | tk
KULUDE LOEND NR 3: MULLATÖÖD
30101 | Kasvupinnase eemaldamine | 115 | m3
30103 | Ehituseks sobimatu pinnase kaevandamine | 12 | m3
30402 | Muldkeha ehitamine juurdeveetavast pinnasest (peenliiv) | 95 | m3 |  |  | 140 m², Kf=1,0 m/ööp
30604 | Mulde aluspinna planeerimine ja tihendamine | 130 | m2
KULUDE LOEND NR 4: KATEND
40501 | Killustikalus | 118 | m2
40510 | Liivast aluskiht | 130 | m2 |  |  | Kf=2,0 m/ööp
42002 | Pikivuugi kruntimine vuugiliimiga | 18 | m
44005 | 2x pindamine | 75
44006 | Freesitud materjali laotamine ja tihendamine mahasõidul | 75 | m2 |  |  | Freespurukate H=8 cm
44501 | Peenarde kindlustamine (purustatud kruus, killustik jne.) | 45 | m2
KULUDE LOEND NR 9: MAASTIKUKUJUNDUSTÖÖD
90201 | Muru kasvualuse rajamine ja külv | 55 | m2
Teeehitustööd kokku
Veemahutite ja teeehitustööd kokku
Käibemaks 20 %
Summa koos käibemaksuga
Märkus: | Tööde mahud tuleb hinnapakkujatel pakkumise käigus üle kontrollida.
Valitud tooteid võib asendada samaväärsete või parematega!